## Sheet2
Id | Designator | Package | Quantity | Designation | Supplier and ref | Column1 | _1
1 | R8,R7 | R_Axial_DIN0414_L11.9mm_D4.5mm_P15.24mm_Horizontal | 2 | 4.7K
2 | J1 | DIP-8_W7.62mm_Socket | 1 | Conn
3 | IC1 | QSOP-16_3.9x4.9mm_P0.635mm | 1 | MAX9926UAEE+
4 | C1,C2 | C_0805_2012Metric | 2 | 1nF
5 | R6,R5,R4,R3 | R_0805_2012Metric | 4 | 10K
6 | R2,R1 | R_0805_2012Metric | 2 | 1K
7 | C5 | C_0805_2012Metric | 1 | 1uF
8 | C4 | C_0805_2012Metric | 1 | 0.1uF
9 | C3 | C_0805_2012Metric | 1 | 0.01uF